## REKAPITULACIJA
Projektiranje in svetovanje
4.3. | SKUPNA OCENA STROŠKOV
OPOMBA: V postavkah del za izdelavo PID-a ponudnik upošteva tudi Izdelavo BCP obrazcev - banke cestnih podatkov skladno s Pravilnikom o načinu označevanja javnih cest, evidencah in objektih na njih, za vse rekonstruirane ceste, kjer kanalizacija poteka v cesti.
OPOMBA: V postavkah del za pripravo in organizacijo gradbišča ponudnik upošteva tudi morebitne geodetske vzpostavitve mejnikov, ki so bili med gradnjo odstranjeni.
NOVELACIJA - FEKALNI KANAL D.B.
4.3.1 | FEKALNI KANAL .D.B. |  | 0
| SKUPAJ VREDNOST DEL |  | 0
| DDV 22% |  | 0
| SKUPAJ VREDNOST DEL |  | 0

## OCENA - FEKALNI KANAL-DB
Projektiranje in svetovanje
št. | opis dela | mer. en. | količina | cena za enoto (€) | skupaj (€)
4.3 | OCENA VREDNOSTI - Kanalizacija VOJNIK
4.3.1. | FEKALNI KANAL D.B.
1.0 | PREDDELA
1 | Priprava gradbišča v dolžini kanala L= 290,19 m: odstranitev eventualnih ovir, prometnih znakov in ureditev delovnih platojev. Po končanih delih gradbišče pospraviti in vzpostaviti v prvotno stanje
| priprava gradbišča | m1 | 290.19 |  | 0
| vzpostavitev v prvotno stanje | m1 | 290.19 |  | 0
2 | Izdelava obvestilne table na gradbišču, vključno z odstranitvijo. | kos | 1 |  | 0
3 | Zakoličenje osi kanalizacije z zavarovanjem osi, oznako horizontalnih in vertikalnih lomov, oznako vozlišč, odcepov in zakoličba mesta prevezave na obstoječo kanlizacijo. | m | 290.19 |  | 0
4 | Izdelava, postavitev in demontaža gradbenih profilov | kos | 10 |  | 0
5 | Zakoličba in zaščita križanja obstoječih komunalnih vodov in oznaka križanj s strani predstavnikov prizadetih komunalnih organizacij. (elektrika (NN,SN in VN), plinovod, toplovod, javna razvetljava, telekom, kanalizacija in vodovod) | kos | 7 |  | 0
6 | Pridobitev dovoljenja za delno cestno zaporo,z ureditvijo prometnega režima v času gradnje in z obvestili, zavarovanjem gradbene jame in gradbišča ter postavitev prometne signalizacije.
| Po končanih delih je potrebno prometno signalizacijo odstraniti in prometni režim vspostaviti v prvotno stanje. Dolžina gradbišča je enaka dolžini kanala. | m | 0 |  | 0
7 | Naprava proviziranih dostopov do objektov preko izkopanih jarkov za pešce iz plohov debeline 5cm z ograjo | ocena | 1 |  | 0
8 | Dodatna nepredvidena dela. Obračun po dejanskih stroških porabe časa in materiala. Ocena stroškov 10% vrednosti del. | ocena |  |  | 0
| skupaj preddela | € |  |  | 0
1.1 | ZEMELJSKA DELA
1 | Odriv humusa v debelini 20 cm na gradbiščno deponijo in kasnejša ponovna uporabo - z humusiranje in zatravitev. | m3 | 16.04 |  | 0
2 | Izkop jarka v terenu III.-IV. kategorije, širine dna do 2 m, z nakladanjem in odvozom izkopanega materiala na stalno deponijo z upoštevanjem stroškov deponije in plačilom taks za deponiranje.
2a | globina 0 - 2 m - III ktg
| strojno 90% | m3 | 569.81 |  | 0
| ročno 10% | m3 | 63.31 |  | 0
2b | globina 2 - 4 m - IIII ktg
| strojno 90% | m3 | 0.79 |  | 0
| ročno 10% | m3 | 0.08 |  | 0
3 | Opaženje gradbene jame z dvostranskimi montažnimi opaži | m2 | 986.65 |  | 0
4 | Ročno planiranje dna gradbene jame | m2 | 391.75 |  | 0
5 | Dobava, nakladanje, prevoz in zvračanje peska za posteljico 0 - 8 mm. | m3 | 60.9 |  | 0
6 | Razgrinjanje in komprimacija posteljice 0 - 8 mm v projektiranem padcu po dnu jarka. | m3 | 60.9 |  | 0
7 | Dobava in zasip cevi, v coni cevovoda s pripeljanim peskom zrnavosti od 4 do 8 mm, v sloju 30 cm nad temenom cevi z utrjevanjem do predpisane zbitosti (92 - 98 % SSP) | m3 | 179.59 |  | 0
8 | Zasipavanje jarka z izkopanim materialom, skupaj z dovozom materiala iz začasne deponije, s komprimiranjem po standardnem Proktorjevem postopku v slojih po 20 cm. | m3 | 285.74 |  | 0
9 | Nakladanje, odvoz in zvračanje odvečnega materiala v stalno deponijo s kamionom z upoštevanjem priprave, vzdrževanja in končne ureditve deponije, ter plačilom taks za deponiranje. | m3 | 254.75 |  | 0
10 | Dodatna nepredvidena dela. Obračun po dejanskih stroških porabe časa in materiala. Ocena stroškov 10% vrednosti del. | ocena |  |  | 0
| skupaj zemeljska dela | € |  |  | 0
1.2 | KANALIZACIJSKA DELA
1 | Dobava in polaganje PVC cevi - SN 8 kN/m 2 - dolžine 6 m v projektiranih padcih in ravnih odsekih od jaška do jaška v predhodno profilirano peščeno posteljico. Stiki se tesnijo s spojno integriranimi gumi tesnili
| SN-8 DN 250. | m1 | 290.19 |  | 0
2 | Dobava in vgradnja ABC revizijskih jaškov za nastavke hišnih priključkov iz armirano betonskih tipskih elementov DN 1000. V ceni zajeti tudi vsa potrebna zemeljska dela, podložni beton in zasip z gramoznim materialom. Jaški so globine od 1,00 do 2,00 m. Priključke na jaške izvesti z navrtavo in gumi tesnili, kar mora biti upoštevano v ceni na enoto.
| DN 1000/250 | kos | 10 |  | 0
3 | Izvedba priključka cevi DN 160 za nastavek hišnega priključka na revizijske jaške glavnega kanala s kronsko navrtavo in gumi tesnilom. |  | 4 |  | 0
4 | Dobava in vgradnja ABC revizijskih jaškov za nastavke hišnih priključkov iz armirano betonskih tipskih elementov DN 1000. V ceni zajeti tudi vsa potrebna zemeljska dela, podložni beton in zasip z gramoznim materialom. Jaški so globine od 1,00 do 2,00 m. Priključke na jaške izvesti z navrtavo in gumi tesnili, kar mora biti upoštevano v ceni na enoto. |  | 4 |  | 0
5 | Dodatna nepredvidena dela. Obračun po dejanskih stroških porabe časa in materiala. Ocena stroškov 10% vrednosti del. | ocena |  |  | 0
| skupaj kanalizacijska dela | € |  |  | 0
1.3 | CESTARSKA DELA
cestarska dela v območju kanalizacije
OPOMBA: AsfaltIra se celotna širina ceste v območju polaganja kanalizacije, oziroma 1/2 voznega pasu.
1 | Rezanje asfaltne plasti s talno diamantno žago debeline 6 do 10cm. | m | 5 |  | 0
2 | Porušitev, odstranitev in odvoz asfaltne plasti v debelini 6 do 10cm. Všteto je tudi plačilo za deponiranje. | m2 | 645.33 |  | 0
3 | Izkop in odvoz obstoječega tampona do deb. 50 cm na začasno deponijo - material predviden za zasip | m3 | 322.67 |  | 0
4 | Nabava,transport in vgraditev zmrzlinsko odpornega kamnitega materiala do fi 63 mm v debelini 30 cm z uvaljanem za izvedbo spodnjega ustroja. | m3 | 193.6 |  | 0
5 | Nabava, transport in vgraditev tampona I (TP 32) v debelini 20 cm z uvaljanjem Ev2>= 80 Mpa za izvedbo zgornjega ustroja. | m3 | 129.07 |  | 0
6 | Izdelava meritev zbitosti zasipa z izdelavo končnega poročila s strani pooblaščene organizacije. | m2 | 645.33 |  | 0
7 | Strojno planiranje preostalega dela vozišča z dosipom materiala z upoštevanjem planiranja ter uvaljanja podlage pred asfaltiranjem. | m2 | 219.25 |  | 0
8 | Pobrizg podlage pred asfaltiranjem z bitumensko emulzijo 0.4kg/m². | m2 | 700 |  | 0
9 | Izdelava nosilne plasti bituminizirane zmesi AC 22 base B 50/70 A4 v debelini 6cm. Izvedba po zahtevi upravljalca ceste. | m2 | 700 |  | 0
10 | Izdelava obrabne in zaporne plasti bituminizirane zmesi AC 11 base B 70/100 A4 v debelini 4cm. Izvedba po zahtevi upravljalca ceste. | m2 | 700 |  | 0
11 | Dodatna nepredvidena dela. Obračun po dejanskih stroških porabe časa in materiala. Ocena stroškov 10% vrednosti del. | ocena |  |  | 0
| cestarska dela - skupaj | € |  |  | 0
1.4 | ZAKLJUČNA in OSTALA DELA
1 | Projektantski nadzor | ur | 8 |  | 0
2 | Izvajanje nadzora geologa na kritičnih odsekih v času gradnje kanalizacije. | ur | 8 |  | 0
3 | Izvajanje nadzora nad križanji z ostalimi komunalnimi vodi. Obračun po dejanskih stroških. | ur | 8 |  | 0
4 | Po končanih delih strojno čiščenje kanala z visokotlačno črpalko. | m | 290 |  | 0
5 | Preizkus vodotesnosti kanala | m' | 290.19 |  | 0
6 | Preizkus vodotesnosti revizijskih jaškov | kos | 10 |  | 0
7 | Snemanje kanala s kamero (upravljavec javne kanalizacije) | m' | 290.19 |  | 0
8 | Geodetski posnetek izvedenega stanja in izdelava geodetskega načrta za vpis v GJI (situacije, podolžni profili, pisani podolžni profili, opisi jaškov, izjava odgovornega geodeta - vpis v ZKGJI). Investitorju je potrebno predati dokumentacijo v štirih izvodih, pri geodetskem posnetku je potrebno dostaviti podatke tudi v digitalni obliki (berljivo z Arcview pisani podolžni profil v TXT) |  | 1 |  | 0
9 | Po končanih delih je potrebno ponovna vzpostavitev porušenih mejnikov in gedetskih točk. Ocena | ocena | 2 |  | 0
10 | Projekt izvedenih del PID in dokazilo o zanesljivosti objekta.
| 2% vseh del | € |  |  | 0
| skupaj zaključna in ostala dela | € |  |  | 0
SKUPNA OCENA VREDNOSTI
FEKALNI KANAL - D.B.
1.0 | skupaj preddela | € |  |  | 0
1.1 | skupaj zemeljska dela | € |  |  | 0
1.2 | skupaj polaganje kanalizacije | € |  |  | 0
1.3 | skupaj cestarska dela | € |  |  | 0
1.4 | skupaj ostala in zaključna dela | € |  |  | 0
| SKUPAJ VREDNOST DEL | € |  |  | 0
| DDV 22% | € |  |  | 0
| SKUPAJ VREDNOST DEL - FEKALNI KANAL - D.B. | € |  |  | 0